## Products
Artikelnummer | Produktname | Bauart 1 oder 2 (oder Mehrfachbelegung) | Brennstoff | Farbe Korpus | Farbe (Filter) | Form | Getrennte Primär- und Sekundärluft (wenn vorhanden) | Herkunftsland | Material Brennraum | Material Korpus | Material Verglasung | Material Verkleidung | Nennwärmeleistung (Filter) | Nennwärmeleistung (in kW ) | Nennwärmeleistung luftseitig | Nennwärmeleistung wasserseitig | Normen | Ø Rauchrohr (in mm) | Rauchrohranschluss | Produkttyp | Scheibenspülung (wenn vorhanden) | Verbrennungsluft (extern, DIBt oder RLU / wenn vorhanden) | Zuluftanschluss (oben, unten, links, rechts, seitlich, hinten) | Ø Externe Zuluft (in mm) | Verglasung | Vorteile | Max. Raumheizvermögen (in m³) | Energieeffizienzklasse | Abgasmassenstrom max. (in g/s) | Abgastemperatur Stutzen max. (in °C) | Höhe (in mm) | Breite (in mm) | Tiefe (in mm) | Höhe Brennraum (in mm) - wenn vorhanden | Breite Brennraum (in mm) - wenn vorhanden | Tiefe Brennraum (in mm) - wenn vorhanden | Brennstoffverbrauch (in kg/h) | CO-Emission (in mg/m³) | Gewicht (in kg) | Länge Brennmaterial max. (in cm) | Notwendiger Förderdruck bei Nennwärmeleistung (in Pa) | Sicherheitsabstand hinten (in mm) | Sicherheitsabstand seitlich (in mm) | Sicherheitsabstand vorn (in mm) | Staubemission (in mg/m³) | Wirkungsgrad (in %) | Aschekasten | 24 h Dauerbetrieb | Ausstattung | Warmluftkanalisierung (oben, hinten, seitlich) | Ø Warmluftkanalisierung (in mm) | Drehbar | Förderfähigkeit | Material Herdplatte | Material Topplatte | Sicherheitswärmetauscher | Höhe Backfach | Breite Backfach | Tiefe Backfach | Volumen Pelletbehälter (in kg) | Spannung (in V) | Höhe bis Mitte Rauchrohranschluss hinten in mm | Höhe bis Rauchrohranschluss oben in mm | Höhe bis Verbrennungsluftanschluss (Mitte) (in mm) | Brenndauer einer Füllung mindestens in Stunden/ Max. Brenndauer [h] | Zugelassener Brennstoff | Ø Rauchrohr Filter
W2000109611525 | Wamsler WO 10961 Werkstattofen | Mehrfachbelegung möglich | Scheitholz, Holzbriketts |  |  |  |  | Deutschland | Schamotte | Stahl, Gusseisen |  | Rein-Email | 6 | 6 |  |  | EN16510-2-1 | 120 | hinten | Werkstattofen | [5 empty] | Stabile Ausführung, große Fülltüröffnung, saubere Verbrennung, geringe Schadstoffbelastung, hohe Energieausnutzung |  | A |  |  | 709 | 444 | 367 | [7 empty] | 12 | 250 | 450 | 1000 |  | 75,8 | entnehmbar | ja | Gusstüren, Gussabdeckung, Guss-Rüttelrost, Qualitäts-Schamott im Stecksystem, verzinkte Aschelade | [5 empty] | Gusseisen | [10 empty] | Scheitholz, Holzbriketts
1290004 | Extraflame AMIKA EVO - NERO Pelletofen | 1 | Pellet | Schwarz | Schwarz |  | ja | Italien | Gusseisen | Stahl | Sicherheitsglas | Stahl und Kachelplatte | 3-8 kW | 3-8 | 3-8 |  | EN 16510-2-6, DIN EN 13384-2, DIN V 18160-1, DIN 18896, MFeuV-2007, CE, Ecodesign, BlmSchV, Flamme Verte | 80 | hinten, achsgerecht | Pelletofen | ja | extern | hinten | 48 | Front | Feuertür, Feuerraum und Brennschale aus Gusseisen; Rohrbündelwärmetauscher; Ausziehbarer Aschekasten; Frontseitige Raumbelüftung mit eigenem Motor und Comfort-Funktion; Keramikglühkerze für Schnellzündung; Doppeltür mit gebogenem Sicherheitsglas; Scheibenreinigungssystem; Automatische Regulierung des Rauchsaugers; Sicherheitsthermostat am Brennstoffkasten; Automatischer Ausgleich der Primär- und Sekundärluft; Sicherheitsdruckschalter Rauchabzug; Zeitthermostat; Automatische Neuzündung nach Blackout; Eingang Thermostat Außenraum; Raumthermostat | 229 | A+ | 5 | 176 | 1200 | 460 | 465 |  |  |  | 0,7-1,8 | 63 | 114 |  | 5 | 100 | 100 | 800 | 15 | 92-93 | herausziehbar |  | IR Touch Fernbedienung, schwarzes LCD-Display, Scheibenreinigungssystem, ausziehbarer Aschekasten, Keramikglühkerze, Doppeltür, Raumthermostat, Zeitthermostat, automatische Neuzündung nach Blackout | vorne |  |  |  |  | Kachelplatte |  |  |  |  | 15 | 230 |  |  |  |  | Pellet
1290005 | Extraflame AMIKA PETRA EVO - NATU Pelletofen | 1 | Pellet | Stahl | Naturstein |  | ja | Italien | Gusseisen | Stahl | Sicherheitsglas | Naturstein | 3-8 | 8 | 8 |  | EN 16510-2-6, CE, Ecodesign, BlmSchV, Flamme Verte, DIN EN 13384-2, DIN V 18160-1, DIN 18896, MFeuV-2007 | 80 | hinten | Pelletofen | ja | extern | hinten | 48 | Front | Feuertür, Feuerraum und Brennschale aus Gusseisen; Rohrbündelwärmetauscher; Ausziehbarer Aschekasten; Frontseitige Raumbelüftung mit eigenem Motor und Comfort-Funktion; Keramikglühkerze für Schnellzündung; Doppeltür mit gebogenem Sicherheitsglas; Möglichkeit des Rauchgasabzugs hinten; Feuerraum herausziehbar; FPC Funktion; Scheibenreinigungssystem; Automatische Regulierung des Rauchsaugers; Sicherheitsthermostat am Brennstoffkasten; Automatischer Ausgleich der Primär- und Sekundärluft; Sicherheitsdruckschalter Rauchabzug; Zeitthermostat; Automatische Neuzündung nach Blackout; Eingang Thermostat Außenraum; Raumthermostat. | 229 | A+ | 5 | 176 | 1200 | 460 | 465 |  |  |  | 0,7-1,8 | 63 | 117 |  | 5 | 100 | 100 | 800 | 15 | 92-93 | herausziehbar |  | IR Touch Fernbedienung, schwarzes LCD-Display, herausziehbare Brennschale, Scheibenreinigungssystem, Zeitthermostat, Raumthermostat, FPC Funktion, Keramikglühkerze, Doppeltür mit gebogenem Sicherheitsglas | [5 empty] | Naturstein |  |  |  |  | 15 | 230 |  |  |  |  | Pellet
1297000 | Extraflame ANGELICA EVO - AVOR Pelletofen PRESTIGE |  | Pellet |  |  |  |  | Italien |  |  |  |  | 5.1-25.8 kW | [6 empty] | Pelletofen | [5 empty] | Neuheit, Evolutionslinie, Prestige-Linie | 146-740 m³ | [38 empty] | Pellet
1297001 | Extraflame ANGELICA EVO - BORD Pelletofen PRESTIGE |  | Pellet |  |  |  |  | Italien |  |  |  |  | 5.1-25.8 kW | 5.1-25.8 kW | [5 empty] | Pelletofen | [5 empty] | Neuheit, Evolutionslinie, Prestige-Linie | 146-740 m³
1297002 | Extraflame ANGELICA EVO - NERO Pelletofen PRESTIGE |  | Pellet |  | Nero |  |  | Italien |  |  |  |  | 5.1-25.8 kW | 5.1-25.8 kW | [5 empty] | Pelletofen | [5 empty] | Neuheit, Evolutionslinie, Prestige-Linie | 146-740 m³ | [38 empty] | Pellet